## FOV Calibration
Grating used for calibration(lp/mm)= |  |  | 80
| No. of peaks | Grid spacing (lp/mm) | f (model eye focal length in mm) | h (half height of image in mm) | Approx. Full FOV (degrees) | 1st peak pixel | last peak pixel | number of pixels across the peaks | Full FOV (degrees) | Voltage
Fast scan calibration
| 26 | 80 | 19 | 0.1625 | 0.98004 | 15 | 491 | 476 | 0.94052 | 55
| 30 | 80 | 19 | 0.1875 | 1.1308 | 14 | 488 | 474 | 1.0806 | 65
| 35 | 80 | 19 | 0.21875 | 1.3193 | 3 | 489 | 486 | 1.2143 | 75
| 40 | 80 | 19 | 0.25 | 1.5077 | 3 | 489 | 486 | 1.3878 | 85
| 43 | 80 | 19 | 0.26875 | 1.6208 | 3 | 486 | 483 | 1.4826 | 95
| 47 | 80 | 19 | 0.29375 | 1.7715 | 5 | 486 | 481 | 1.6138 | 105
| 52 | 80 | 19 | 0.325 | 1.9599 | 4 | 495 | 491 | 1.8226 | 115
| 55 | 80 | 19 | 0.34375 | 2.073 | 6 | 486 | 480 | 1.8845 | 125
| 59 | 80 | 19 | 0.36875 | 2.2237 | 6 | 487 | 481 | 2.0258 | 135
| 63 | 80 | 19 | 0.39375 | 2.3744 | 6 | 486 | 480 | 2.1586 | 145
| 67 | 80 | 19 | 0.41875 | 2.5251 | 7 | 488 | 481 | 2.4488 | 155
| 71 | 80 | 19 | 0.44375 | 2.6758 | 5 | 489 | 484 | 2.6111 | 165
| 75 | 80 | 19 | 0.46875 | 2.8265 | 6 | 487 | 481 | 2.5749 | 175
| 79 | 80 | 19 | 0.49375 | 2.9772 | 6 | 489 | 483 | 2.7235 | 185
| 83 | 80 | 19 | 0.51875 | 3.1279 | 6 | 489 | 483 | 2.8613 | 195
| 87 | 80 | 19 | 0.54375 | 3.2785 | 5 | 491 | 486 | 3.0177 | 205
| 91 | 80 | 19 | 0.56875 | 3.4292 | 6 | 492 | 486 | 3.1564 | 215
| 95 | 80 | 19 | 0.59375 | 3.5798 | 4 | 490 | 486 | 3.2951 | 225
| 97 | 80 | 19 | 0.60625 | 3.6551 | 2 | 491 | 489 | 3.3852 | 235
| 98 | 80 | 19 | 0.6125 | 3.6928 | 1 | 490 | 489 | 3.42 | 245
Slow scan calibration
| 5 | 80 | 19 | 0.03125 | 0.18847 | 41 | 443 | 402 | 0.1435 | 1
| 10 | 80 | 19 | 0.0625 | 0.37694 | 33 | 490 | 457 | 0.32626 | 2
| 14 | 80 | 19 | 0.0875 | 0.52772 | 28 | 470 | 442 | 0.44177 | 3
| 20 | 80 | 19 | 0.125 | 0.75388 | 2 | 489 | 487 | 0.69534 | 4
| 24 | 80 | 19 | 0.15 | 0.90465 | 6 | 475 | 469 | 0.80356 | 5
|  | 80 | 19 | 0 | 0 |  |  | 0 | 0 | 6
| 34 | 80 | 19 | 0.2125 | 1.2816 | 12 | 483 | 471 | 1.1432 | 7
| 39 | 80 | 19 | 0.24375 | 1.47 | 14 | 489 | 475 | 1.3225 | 8
| 45 | 80 | 19 | 0.28125 | 1.6961 | 3 | 492 | 489 | 1.5709 | 9
| 49 | 80 | 19 | 0.30625 | 1.8469 | 4 | 492 | 488 | 1.707 | 10
| 53 | 80 | 19 | 0.33125 | 1.9976 | 6 | 485 | 479 | 1.8122 | 11
| 60 | 80 | 19 | 0.375 | 2.2614 | 8 | 489 | 481 | 2.0601 | 12
| 64 | 80 | 19 | 0.4 | 2.4121 | 6 | 490 | 484 | 2.2111 | 13
| 69 | 80 | 19 | 0.43125 | 2.6005 | 9 | 493 | 484 | 2.3838 | 14
| 75 | 80 | 19 | 0.46875 | 2.8265 | 2 | 491 | 489 | 2.6177 | 15
| 79 | 80 | 19 | 0.49375 | 2.9772 | 6 | 495 | 489 | 2.7573 | 16
| 83 | 80 | 19 | 0.51875 | 3.1279 | 2 | 491 | 489 | 2.8968 | 17
| 89 | 80 | 19 | 0.55625 | 3.3539 | 2 | 493 | 491 | 3.1188 | 18
| 93 | 80 | 19 | 0.58125 | 3.5045 | 4 | 490 | 486 | 3.2257 | 19
| 97 | 80 | 19 | 0.60625 | 3.6551 | 4 | 491 | 487 | 3.3713 | 20

## Sheet1
Grating used for calibration(lp/mm)= |  |  | 80
| No. of peaks | Grid spacing (lp/mm) | f (model eye focal length in mm) | h (half height of image in mm) | Approx. Full FOV (degrees) | 1st peak pixel | last peak pixel | number of pixels across the peaks | Full FOV (degrees) | Voltage
Fast scan calibration
| 22 | 80 | 19 | 0.1375 | 0.82927 | 7.1 | 466 | 458.9 | 0.89631 | 45 | 1
| 26 | 80 | 19 | 0.1625 | 0.98004 | 13 | 467.5 | 454.5 | 1.0695 | 55 | 2
| 31 | 80 | 19 | 0.19375 | 1.1685 | 14.3 | 483.4 | 469.1 | 1.2355 | 65 | 3
| 36 | 80 | 19 | 0.225 | 1.3569 | 2.3 | 481.4 | 479.1 | 1.4048 | 75 | 4
| 40 | 80 | 19 | 0.25 | 1.5077 | 6.2 | 482.1 | 475.9 | 1.5714 | 85 | 5
| 44 | 80 | 19 | 0.275 | 1.6584 | 6.2 | 480.5 | 474.3 | 1.7343 | 95 | 6
| 44 | 80 | 19 | 0.275 | 1.6584 | 8.5 | 430.2 | 421.7 | 1.9507 | 105 | 7
| 51 | 80 | 19 | 0.31875 | 1.9222 | 9.1 | 470.1 | 461 | 2.0682 | 115 | 8
| 55 | 80 | 19 | 0.34375 | 2.073 | 9 | 471.3 | 462.3 | 2.2241 | 125 | 9
| 60 | 80 | 19 | 0.375 | 2.2614 | 8.4 | 478.2 | 469.8 | 2.3875 | 135 | 10
| 64 | 80 | 19 | 0.4 | 2.4121 | 7.8 | 478.2 | 470.4 | 2.5434 | 145 | 11
| 69 | 80 | 19 | 0.43125 | 2.6005 | 3.3 | 480.5 | 477.2 | 2.7029 | 155 | 12
| 72 | 80 | 19 | 0.45 | 2.7135 | 4 | 474.3 | 470.3 | 2.8618 | 165 | 13
| 76 | 80 | 19 | 0.475 | 2.8642 | 7.1 | 478.5 | 471.4 | 3.0137 | 175 | 14
| 80 | 80 | 19 | 0.5 | 3.0149 | 7.4 | 478.5 | 471.1 | 3.1742 | 185 | 15
| 85 | 80 | 19 | 0.53125 | 3.2032 | 3 | 480.2 | 477.2 | 3.3294 | 195 | 16
| 85 | 80 | 19 | 0.53125 | 3.2032 | 5.8 | 462 | 456.2 | 3.4827 | 205 | 17
| 65 | 80 | 19 | 0.40625 | 2.4498 | 2.9 | 335.4 | 332.5 | 3.6544 | 215 | 18
| 64 | 80 | 19 | 0.4 | 2.4121 | 2 | 321.3 | 319.3 | 3.7469 | 225 | 19
| 101 | 80 | 19 | 0.63125 | 3.8058 | 2.3 | 481.8 | 479.5 | 3.9367 | 235 | 20
Slow scan calibration
| 5 | 80 | 19 | 0.03125 | 0.18847 | 56.9 | 442.6 | 385.7 | 0.24237 | 1
| 10 | 80 | 19 | 0.0625 | 0.37694 | 27.9 | 490 | 464.2 | 0.40277 | 2
| 15 | 80 | 19 | 0.09375 | 0.56541 | 10.2 | 463 | 452.8 | 0.61936 | 3
| 20 | 80 | 19 | 0.125 | 0.75388 | 25.8 | 486.4 | 460.6 | 0.81182 | 4
| 25 | 80 | 19 | 0.15625 | 0.94234 | 14.5 | 479.2 | 464.7 | 1.0058 | 5
| 30 | 80 | 19 | 0.1875 | 1.1308 | 6.9 | 475.5 | 468.6 | 1.1969 | 6
| 36 | 80 | 19 | 0.225 | 1.3569 | 6.6 | 490.4 | 483.8 | 1.3912 | 7
| 40 | 80 | 19 | 0.25 | 1.5077 | 3.3 | 474.4 | 471.1 | 1.5874 | 8
| 45 | 80 | 19 | 0.28125 | 1.6961 | 11.3 | 484.1 | 472.8 | 1.7794 | 9
| 51 | 80 | 19 | 0.31875 | 1.9222 | 8.6 | 491.4 | 482.8 | 1.9748 | 10
| 56 | 80 | 19 | 0.35 | 2.1107 | 6.3 | 488.4 | 482.1 | 2.1715 | 11
| 61 | 80 | 19 | 0.38125 | 2.2991 | 4 | 486 | 482 | 2.3658 | 12
| 66 | 80 | 19 | 0.4125 | 2.4875 | 2.7 | 484.4 | 481.7 | 2.5613 | 13
| 71 | 80 | 19 | 0.44375 | 2.6758 | 8 | 489 | 481 | 2.7593 | 14
| 76 | 80 | 19 | 0.475 | 2.8642 | 6.3 | 487.4 | 481.1 | 2.9529 | 15
| 82 | 80 | 19 | 0.5125 | 3.0902 | 4.3 | 492.3 | 488 | 3.1409 | 16
| 87 | 80 | 19 | 0.54375 | 3.2785 | 3.3 | 490.4 | 487.1 | 3.3384 | 17
| 91 | 80 | 19 | 0.56875 | 3.4292 | 5.3 | 487.1 | 481.8 | 3.5303 | 18
| 95 | 80 | 19 | 0.59375 | 3.5798 | 6.3 | 482.1 | 475.8 | 3.7318 | 19
| 99 | 80 | 19 | 0.61875 | 3.7304 | 4.3 | 476.8 | 472.5 | 3.916 | 20